## Reporte
Latitud | Longitud | Altitud | Velocidad | Fecha | Carpeta de Rodado | Tipo de Elemento | Señalización vial | Eventos en ruta | Estado del camino | Descripción del entorno | Estado Físico
S20 39.4315 | W68 43.0483 | 4355 m | 74 km/h | 2024/01/12 11:28:02 | Granular | Alineamiento_Horizontal | Se observan señales viales verticales de advertencia al lado derecho del camino, probablemente indicando una curva o giro en la carretera. | No se observan eventos anormales o situaciones imprevistas en la ruta. El camino se encuentra despejado y sin presencia de trabajos, vehículos detenidos o animales. | La carretera tiene una superficie de rodado de tipo granular, sin pavimento asfáltico ni de hormigón. Se aprecian algunas irregularidades y ondulaciones leves en la calzada, pero no se observan grandes hoyos o deterioros significativos. | El entorno está conformado por un paisaje árido y montañoso, con escasa vegetación. Se distinguen varias líneas de transmisión eléctrica que corren paralelas al trazado de la carretera, indicando la presencia de infraestructura eléctrica en la zona. No se observan otras estructuras u obras construidas en las cercanías. | Cumple
S20 39.4604 | W68 43.0293 | 3840 m | 76 km/h | 2024/01/12 11:28:05 | Granular | Señalización_Horizontal | Se observa una señal de tránsito vertical que indica un límite de velocidad de 60 km/h. También hay una señal horizontal que indica el fin de la prohibición de adelantamiento. | No se observan eventos anormales o irregulares en la ruta. El camino se encuentra despejado y en buen estado. | La carretera tiene una superficie de rodado granular, sin presencia de pavimento asfáltico o de hormigón. El camino se encuentra nivelado y en buenas condiciones, sin grandes irregularidades ni hoyos visibles. | El entorno muestra un paisaje desértico y montañoso, con vegetación escasa. Se observan postes y líneas de transmisión eléctrica a lo largo del camino, lo que indica una infraestructura de suministro de energía en la zona. | Cumple
S20 42.4067 | W68 41.7026 | 3811 m | 45 km/h | 2024/01/12 11:33:23 | Pavimento asfáltico | Señalización_Vertical | Se observa una señal vertical de límite de velocidad de 50 km/h al costado de la carretera. | No se observan eventos anormales en la ruta, el camino se encuentra despejado. | La carretera tiene una carpeta de rodado de tipo asfáltico, sin presencia de hoyos o irregularidades significativas. La superficie se encuentra en buen estado. | El entorno es predominantemente árido con vegetación escasa. Se observan montañas a lo lejos y postes de electricidad a lo largo de la ruta. | Cumple
S20 59.5076 | W68 50.5264 | 4354 m | 37 km/h | 2024/01/21 13:52:11 | Granular | Señalización_Vertical | Se observa una señal de tránsito vertical de advertencia, indicando un zigzag o serie de curvas adelante. | No se observan eventos anormales en la ruta; el camino se encuentra despejado sin presencia de trabajos, vehículos detenidos, o animales. | La calzada parece ser de carpeta de rodado tipo granular, en buenas condiciones y sin señales de deterioro significativo como hoyos o grandes irregularidades. | El entorno consiste en un paisaje árido y montañoso con muy poca vegetación. No hay estructuras hechas por el hombre cerca de la carretera, con excepción de las señales de tránsito y los postes de electricidad visibles a lo largo de la ruta. | Cumple
S20 30.7616 | W68 48.0732 | 4296 m | 102 km/h | 2024/01/12 11:13:29 | Granular | Alineamiento_Horizontal | Se observa una señal de tránsito vertical de color azul ubicada a la orilla del camino que probablemente indica una ruta o dirección. | No se observan eventos anormales en la ruta, el camino se encuentra despejado sin presencia de trabajos, vehículos detenidos o animales. | El camino presenta una carpeta de rodado de tipo granular, sin señales de pavimento asfáltico o de hormigón. La superficie se ve nivelada y sin presencia de grandes hoyos o irregularidades. | El entorno circundante muestra un paisaje árido, con escasa vegetación y montañas a lo lejos. No se observan estructuras hechas por el hombre más allá de la propia carretera, a excepción de algunos postes eléctricos distribuidos a lo largo del trayecto. | Cumple
Cumple
S20 59.5334 | W68 50.5161 | 4314 m | 41 km/h | 2024/01/21 13:54:21 | Granular | Señalización_Vertical | Se observa una señal de tránsito vertical que indica una advertencia, probablemente de un giro o curva en la carretera. | No se observan eventos anormales en el trayecto, la carretera se encuentra despejada y no hay presencia de trabajos, vehículos detenidos ni animales. | La carretera tiene una carpeta de rodado de tipo granular, sin pavimento asfáltico ni de hormigón. Se ven algunas leves irregularidades en la superficie, pero no se observan hoyos o deterioro significativo. | El entorno muestra un paisaje árido y montañoso, con poca vegetación. Se aprecian postes y líneas de transmisión eléctrica que recorren paralelos al camino, pero no hay otras estructuras o edificaciones visibles. | Cumple
S20 59.5334 | W68 50.5161 | 4313 m | 40 km/h | 2024/01/21 13:54:27 | Granular | Alineamiento_Horizontal | Se observa una señal de tránsito vertical de advertencia de curvas o giro en la carretera a lo lejos, a más de 5 metros de distancia. | No se observan eventos anormales en la ruta; el camino se encuentra despejado sin presencia de trabajos, vehículos detenidos, ni animales. | La carretera presenta una carpeta de rodado de tipo granular, sin pavimento asfáltico ni de hormigón visible. Hay algunas irregularidades leves en la superficie, pero en general se encuentra en un estado aceptable. | El entorno muestra un paisaje árido y montañoso, con vegetación escasa. Se observan postes y líneas de transmisión eléctrica paralelos a la carretera, lo que indica la presencia de infraestructura de energía en la zona. | Cumple
S20 59.5334 | W68 50.5161 | 4310 m | 43 km/h | 2024/01/21 13:54:33 | Granular | Elementos_De_Contención_Vial | Se observa una señal de tránsito vertical de color amarillo que indica un aviso, probablemente de alguna condición específica en la carretera. | No se observan eventos anormales en la ruta; el camino se encuentra despejado sin presencia de trabajos, vehículos detenidos, o animales. | La calzada parece ser de carpeta de rodado tipo granular, en condiciones regulares con algunas irregularidades leves en la superficie. Hay presencia de barreras de contención a ambos lados del camino. | El entorno consiste en un paisaje árido y montañoso con muy poca vegetación. Se observan postes de electricidad y líneas de transmisión eléctrica a lo largo de la ruta. | Cumple
S20 59.5334 | W68 50.5161 | 4355 m | 37 km/h | 2024/01/21 13:52:19 | Granular | Señalización_Vertical | Se observa una señal de tráfico vertical que indica una advertencia sobre una serie de curvas o zigzag más adelante en la ruta. | No se observan eventos anormales o actividad inusual en la ruta según la imagen proporcionada. | La carretera tiene una superficie de rodado de tipo granular, sin señales visibles de pavimento asfáltico o de hormigón. Hay algunas leves irregularidades en la superficie, pero no se aprecian hoyos, calaminas o piedras sueltas. | El entorno es principalmente de paisaje montañoso árido, con poca vegetación visible. Se observan postes y líneas de transmisión eléctrica que transcurren en paralelo a lo largo de la ruta, pero no hay otras estructuras o instalaciones evidentes. | Cumple
S20 59.5334 | W68 50.5063 | 4343 m | 0 km/h | 2024/01/21 13:51:42 | Pavimento asfáltico | Señalización_Vertical | Se observa una señal de tránsito vertical al costado del camino que parece indicar una advertencia o información sobre alguna condición específica en la ruta. | La imagen muestra a una persona con equipo de seguridad trabajando en la vía, lo que sugiere posibles labores de mantenimiento o reparación en curso. | La carpeta de rodado parece ser de pavimento asfáltico, en aparente buen estado sin daños visibles. | El entorno muestra un paisaje montañoso con presencia de infraestructura eléctrica como torres y líneas de transmisión a lo largo de la carretera. | Cumple